## Resultatliste
Wasserversorgung: WV_Dägerlen | [5 empty] | Erstellungsdatum: 15.01.2025
WV_Nummer: WV_024
Betriebsnummer: 115473 | [6 empty] | Feldmessungen |  | Mikrobiologie |  |  | Physikalisch-chemische Parameter | [8 empty] | Härteparameter / Kationen | [9 empty] | Anionen |  |  |  | Organische Summenparameter | N- / P-Verbindungen |  | Per- und polyfluorierte Alkylverbindungen (PFAS) | [25 empty] | Kontaminanten
[7 empty] | °C | L/min | KBE/ml | KBE/100ml | KBE/100ml | NTU | 1/m | µS/cm | µS/cm | mg/l | % | mg/l | pH | mg/l | °fH | mmol/l | °fH | mmol/l | °fH | mg/l | mg/l | mg/l | mg/l | mg/l | mg/l | mg/l | mg/l | mg/l | mg C/l | mg P/l | mg/l | µg/l | µg/l | µg/l | µg/l | µg/l | µg/l | µg/l | µg/l | µg/l | µg/l | µg/l | µg/l | µg/l | µg/l | µg/l | µg/l | µg/l | µg/l | µg/l | µg/l | µg/l | µg/l | µg/l | µg/l | µg/l | µg/l | - | µg/l | µg/l | µg/l | µg/l | µg/l | µg/l | µg/l | µg/l
[7 empty] | Z8317 | LJ | Z8201 | Z8202 | Z8204 | Z8307 | Z8300 | Z8310 | BER | Z8312 | Z8312 | Z8313 | Z8314 | Z8321 | Z8302 | BER | BER | Z8311 | BER | Z8302 | Z8302 | Z8304 | Z8401 | Z8401 | Z8301 | Z8301 | Z8301 | Z8301 | Z8400 | Z8305 | Z8318 | extern_SH_PFAS in Wasser | extern_SH_PFAS in Wasser | extern_SH_PFAS in Wasser | extern_SH_PFAS in Wasser | extern_SH_PFAS in Wasser | extern_SH_PFAS in Wasser | extern_SH_PFAS in Wasser | extern_SH_PFAS in Wasser | extern_SH_PFAS in Wasser | extern_SH_PFAS in Wasser | extern_SH_PFAS in Wasser | extern_SH_PFAS in Wasser | extern_SH_PFAS in Wasser | extern_SH_PFAS in Wasser | extern_SH_PFAS in Wasser | extern_SH_PFAS in Wasser | extern_SH_PFAS in Wasser | extern_SH_PFAS in Wasser | extern_SH_PFAS in Wasser | extern_SH_PFAS in Wasser | extern_SH_PFAS in Wasser | extern_SH_PFAS in Wasser | extern_SH_PFAS in Wasser | extern_SH_PFAS in Wasser | extern_SH_PFAS in Wasser | extern_SH_PFAS in Wasser | Z2401 | Z2401 | Z2401 | Z2401 | Z2401 | Z2401 | Z2401 | Z2401 | Z2401
Koordinaten LV95 | Probenahmestelle | Probenahmepunkt | Tags | Erhebungsdatum | Protokollnummer | Auftragsnummer | Wassertemperatur | Ergiebigkeit (Feld) | Aerobe mesophile Keime | Escherichia coli | Enterokokken | Trübung | SSK 254 nm | Leitfähigkeit (20°C, Labor) | Leitfähigkeit (25°C, Labor) | Sauerstoff gelöst | Sauerstoffsättigung | Freie Kohlensäure titriert | pH (Labor) | Freie Kohlensäure titriert | Gesamthärte | Gesamthärte | Karbonathärte (SV pH 4.3) | Säureverbrauch | Resthärte | Calcium | Magnesium | Ammonium | Natrium | Kalium | Chlorid | Fluorid | Nitrat | Sulfat | TOC | Ortho-Phosphat | Nitrit | Perfluorbutansäure (PFBA) | Perfluorbutansulfonsäure (PFBS) | Perfluordecansäure (PFDA) | Perfluordecansulfonsäure (PFDS) | Perfluordodecansäure (PFDoA) | Perfluorheptansäure (PFHpA) | Perfluorheptansulfonsäure (PFHpS) | Perfluorhexansäure (PFHxA) | Perfluorhexansulfonsäure (PFHxS) | Perfluornonansäure (PFNA) | Perfluornonansulfonsäure (PFNS) | Perfluoroctansäure (PFOA) | Perfluoroctansulfonsäure (PFOS) | Perfluorpentansäure (PFPeA) | Perfluorpentansulfonsäure (PFPeS) | Perfluorundecansäure (PFUdA) | Perfluorundecansulfonsäure (PFUdS) | Perfluordodecansulfonsäure (PFDoS) | Perfluorethansulfonsäure (PFES) | Perfluorpropansäure (PFPrA) | Perfluorpropansulfonsäure (PFPrS) | Perfluortridecansäure (PFTrdA) | Perfluortridecansulfonsäure (PFTrdS) | Trifluormethansulfonsäure (TFMS) | Summe PFAS-4 | Summe PFAS-20 | Spurenstoffe in Trinkwasser (Multimethode) | Chlorothalonil R471811 | Acesulfam-K | Atrazin | Atrazin-2-hydroxy | Chloridazon-desphenyl | Chloridazon-methyldesphenyl | Diclofenac | Trifluoressigsäure (TFA)
2'695'903.4, 1'269'253.4 | Oberwil, Lindenhof | H MR | Schneefall, Regen | 06.03.2024 | 12451336-9 | 1244321 | 8.5 |  | 6 | 0 | 0 |  | 1 | 517 | 573 |  |  |  | 7.5 |  | 30.3 | 3 | 28.7 | 5.7 | 1.5 | 84.3 | 22.5 |  | 6.3 | 1.5 | 10.6 | <0.1 | 9.2 | 6.3
2'695'903.4, 1'269'253.4 | Oberwil, Lindenhof | H MR | trocken, Regen | 17.06.2024 | 12453678-3 | 1244817 | 14.2 |  | 28 | 0 | 0 |  | 1 | 514 | 570 |  |  |  | 7.5 |  | 30 | 3 | 29 | 5.8 | 1 | 84.7 | 21.5 |  | 6 | 1.4 | 9.1 | <0.1 | 7.9 | 5.5
2'695'903.4, 1'269'253.4 | Oberwil, Lindenhof | Hy Ob36 | trocken | 28.08.2024 | 12455534-5 | 1245257 | 18.7 |  | 37 | 0 | 0 |  | 2.8 | 737 | 817 |  |  |  | 7 |  | 43.1 | 4.3 | 37.4 | 7.5 | 5.6 | 138.5 | 20.7 |  | 10.3 | 1.8 | 18.9 | <0.1 | 31 | 27.1
2'695'903.4, 1'269'253.4 | Oberwil, Lindenhof | H MR | trocken | 16.12.2024 | 12458265-3 | 1245855 | 9.8 |  | 3 | 0 | 0 |  | 1 | 536 | 594 |  |  |  | 7.6 |  | 31.3 | 3.1 | 30.1 | 6 | 1.2 | 88.4 | 22.5 |  | 6.6 | 1.4 | 10.1 | <0.1 | 9.4 | 6.9
2'697'412.5, 1'268'928.1 | Berg, Weierstr. 9 | H MR | Schneefall, Regen | 06.03.2024 | 12451337-7 | 1244321 | 8.8 |  | 310 | 0 | 0 |  | 1.1 | 532 | 589 |  |  |  | 7.5 |  | 31.1 | 3.1 | 29.4 | 5.9 | 1.7 | 87.3 | 22.8 |  | 6.6 | 1.4 | 11.4 | <0.1 | 10.3 | 7.5
2'697'412.5, 1'268'928.1 | Berg, Weierstr. 9 | H MR | Regen | 12.03.2024 | 12451508-4 | 1244363 | 8.8 |  | 26 | 0 | 0 |  | 1.1 | 540 | 598 |  |  |  | 7.5 |  | 31.7 | 3.2 | 29.9 | 6 | 1.9 | 89.3 | 23 |  | 6.6 | 1.4 | 11.6 | <0.1 | 10.9 | 8.1
2'697'412.5, 1'268'928.1 | Berg, Weierstr. 9 | Hy Be4 | trocken, Regen | 17.06.2024 | 12453679-1 | 1244817 | 17.1 |  | 60 | 0 | 0 |  | 1 | 508 | 563 |  |  |  | 7.5 |  | 29.5 | 2.9 | 28.8 | 5.8 | 0.7 | 83.5 | 21 |  | 5.9 | 1.4 | 8.8 | <0.1 | 7.6 | 5.2
2'697'412.5, 1'268'928.1 | Berg, Weierstr. 9 | Hy Be4 | trocken | 28.08.2024 | 12455535-3 | 1245257 | 20.1 |  | 30 | 0 | 0 |  | 3 | 744 | 824 |  |  |  | 7 |  | 43.2 | 4.3 | 37.9 | 7.6 | 5.3 | >140.0 | 20 |  | 10.2 | 1.8 | 19 | <0.1 | 30.6 | 27.2
2'697'412.5, 1'268'928.1 | Berg, Weierstr. 9 | H MR | trocken | 16.12.2024 | 12458266-1 | 1245855 | 7.9 |  | 3 | 0 | 0 |  | 1 | 523 | 579 |  |  |  | 7.6 |  | 30.6 | 3.1 | 29.5 | 5.9 | 1.1 | 85.5 | 22.5 |  | 6.4 | 1.5 | 9.4 | <0.1 | 8.6 | 6
2'697'175.0, 1'268'226.8 | Rutschwil, g. Schulweg 2 | LB 1867 | Chlorothalonil, Regen, Chlorothalonil | 09.02.2024 | 12450741-1 | 1244175 | [31 empty] | nn | nn | nn | nn | nn | nn | nn | nn | <0.0010 | nn | nn | nn | <0.0010 | nn | nn | nn | nn | nn | nn | nn | nn | nn | nn | nn | <0.0010 | <0.0010 | nachweisbar |  |  |  |  | 0.006 |  |  | 0.875
2'697'175.0, 1'268'226.8 | Rutschwil, g. Schulweg 2 | LB 1867 | Schneefall, Regen | 06.03.2024 | 12451339-3 | 1244321 | 8.7 |  | 0 | 0 | 0 |  | 1 | 487 | 539 |  |  |  | 7.6 |  | 28.5 | 2.9 | 27.5 | 5.5 | 1 | 78.7 | 21.6 |  | 5.9 | 1.5 | 9.2 | <0.1 | 7.1 | 4.3
2'697'175.0, 1'268'226.8 | Rutschwil, g. Schulweg 2 | LB 1867 | trocken, Regen | 17.06.2024 | 12453681-6 | 1244817 | 15.9 |  | 4 | 0 | 0 |  | 1 | 486 | 539 |  |  |  | 7.6 |  | 28.6 | 2.9 | 27.8 | 5.6 | 0.8 | 79 | 21.7 |  | 5.6 | 1.4 | 7.8 | <0.1 | 6.6 | 3.8
2'697'175.0, 1'268'226.8 | Rutschwil, g. Schulweg 2 | LB 1867 | trocken | 28.08.2024 | 12455537-9 | 1245257 | 19.2 |  | 5 | 0 | 0 |  | 1.3 | 523 | 580 |  |  |  | 7.4 |  | 30.5 | 3.1 | 29.2 | 5.8 | 1.4 | 88.9 | 20.3 |  | 6.4 | 1.5 | 9.7 | <0.1 | 9.4 | 7.3
2'697'175.0, 1'268'226.8 | Rutschwil, g. Schulweg 2 | LB 1867 | trocken | 16.12.2024 | 12458268-7 | 1245855 | 9.2 |  | 1 | 0 | 0 |  | 1 | 494 | 547 |  |  |  | 7.6 |  | 28.8 | 2.9 | 28.3 | 5.7 | 0.5 | 80 | 21.5 |  | 5.8 | 1.5 | 7.5 | <0.1 | 6.6 | 3.9
2'697'877.6, 1'267'239.2 | Bänk, Hauptstr. 7 | Hy Bä2 | Regen, Chlorothalonil | 09.02.2024 | 12450742-9 | 1244175 | [57 empty] | nachweisbar | 0.087 | 0.03 | 0.005 | 0.005 | 0.418 | 0.139 | 0.067 | 2.944
2'697'877.6, 1'267'239.2 | Bänk, Hauptstr. 7 | Hy Bä2 | Schneefall, Regen | 06.03.2024 | 12451340-0 | 1244321 | 9.3 |  | 22 | 0 | 0 |  | 1.1 | 675 | 748 |  |  |  | 7.3 |  | 39.5 | 4 | 35.4 | 7.1 | 4.1 | 116.3 | 25.6 |  | 8.6 | 1.3 | 18.3 | <0.1 | 20.6 | 18.1
2'697'877.6, 1'267'239.2 | Bänk, Hauptstr. 7 | LB 1829 | trocken, Regen | 17.06.2024 | 12453682-4 | 1244817 | 16 |  | 0 | 0 | 0 |  | 1 | 487 | 539 |  |  |  | 7.6 |  | 28.4 | 2.8 | 27.8 | 5.6 | 0.6 | 79 | 21.1 |  | 5.6 | 1.4 | 7.8 | <0.1 | 6.6 | 3.9
2'697'877.6, 1'267'239.2 | Bänk, Hauptstr. 7 | LB 1829 | trocken | 28.08.2024 | 12455538-7 | 1245257 | 19.6 |  | 1 | 0 | 0 |  | 1.2 | 707 | 784 |  |  |  | 7.2 |  | 40.9 | 4.1 | 36.9 | 7.4 | 4 | 123.8 | 24.3 |  | 10.9 | 1.6 | 21 | <0.1 | 21.5 | 20.4
2'697'877.6, 1'267'239.2 | Bänk, Hauptstr. 7 | Hy Bä2 | trocken | 16.12.2024 | 12458269-5 | 1245855 | 9.7 |  | 4 | 0 | 0 |  | 1 | 633 | 701 |  |  |  | 7.4 |  | 36.5 | 3.7 | 34 | 6.8 | 2.5 | 106.8 | 23.9 |  | 8.7 | 1.5 | 16 | <0.1 | 15.9 | 13.7
2'697'057.0, 1'268'365.8 | GWPW Rutschwil (i 30-2) | H WB (F) | Schneefall, Regen | 06.03.2024 | 12451341-8 | 1244321 | 7.7 |  | 9 | 0 | 0 | 0.4 | 4.5 | 625 | 693 | 1.7 | 15 | 41 | 7.2 |  | 36.7 | 3.7 | 32.9 | 6.6 | 3.8 | 119 | 17 | <0.01 | 7.1 | 1.1 | 14.5 | <0.1 | 15.6 | 18.9 | 1.9 | 0.053 | <0.002
2'697'057.0, 1'268'365.8 | GWPW Rutschwil (i 30-2) | H WB (F) | trocken | 28.08.2024 | 12455539-5 | 1245258 | 13.9 |  | 0 | 0 | 0 | <0.1 | 3.7 | 737 | 817 | <1.5 | 9 |  | 7 | 78 | 43 | 4.3 | 37.7 | 7.5 | 5.3 | >140.0 | 18.7 | <0.01 | 9.6 | 1.7 | 18.5 | <0.1 | 29.2 | 26.5 | 1.5 | 0.027 | <0.002
2'697'715.5, 1'268'728.9 | BS Berg, QW Bruggenmoos (i 13-1) | Q (F) | Schneefall, Regen | 06.03.2024 | 12451342-6 | 1244321 | 10.2 | 300 | 2 | 0 | 0 |  | 1.3 | 728 | 807 |  |  |  | 7.1 |  | 42.5 | 4.3 | 37.5 | 7.5 | 5 | 131.1 | 23.9 | <0.01 | 10 | 1.9 | 16 | <0.1 | 29.1 | 26.8 |  | <0.002 | <0.002
2'697'715.5, 1'268'728.9 | BS Berg, QW Bruggenmoos (i 13-1) | Q (F) | trocken | 28.08.2024 | 12455540-2 | 1245258 | 12.7 | 170 | 0 | 0 | 0 |  | 1.2 | 744 | 824 |  |  |  | 7 |  | 42.9 | 4.3 | 37.3 | 7.5 | 5.6 | 134.3 | 22.9 | <0.01 | 11.1 | 2.1 | 19.4 | <0.1 | 35.3 | 28.5 |  | 0.003 | <0.002
2'697'952.9, 1'266'933.9 | BS Bänk, QW Bänk (i 1350) | Q vor UV | Schneefall, Regen | 06.03.2024 | 12451343-4 | 1244321 | 10.6 | 49 | 17 | 0 | 0 |  | 1.1 | 684 | 758 |  |  |  | 7.2 |  | 39.9 | 4 | 35.7 | 7.1 | 4.2 | 117.9 | 25.6 | <0.01 | 8.7 | 1.3 | 18.7 | <0.1 | 21.3 | 18.8 |  | <0.002 | <0.002
2'697'952.9, 1'266'933.9 | BS Bänk, QW Bänk (i 1350) | Q vor UV | trocken | 28.08.2024 | 12455541-0 | 1245258 | 13.9 | 35 | 5 | 0 | 0 |  | 0.9 | 702 | 778 |  |  |  | 7.1 |  | 40.4 | 4 | 36.7 | 7.3 | 3.7 | 120.7 | 25 | <0.01 | 11 | 1.6 | 21.3 | <0.1 | 20.1 | 19.4 |  | <0.002 | <0.002
2'697'986.5, 1'266'894.5 | QWPW Bänk (i 1350) | H (grün) nach UV | Schneefall, Regen | 06.03.2024 | 12451344-2 | 1244321 | 10.7 |  | 0 | 0 | 0
2'697'986.5, 1'266'894.5 | QWPW Bänk (i 1350) | H (grün) nach UV | trocken | 28.08.2024 | 12455542-8 | 1245258 | 14.5 |  | 3 | 0 | 0
2'696'606.4, 1'268'615.2 | Haldenackerstr./Lindenhofstr. | Hy Dä 4 | Schneefall, Regen | 06.03.2024 | 12451338-5 | 1244321 | 8.4 |  | 61 | 0 | 0 |  | 1.1 | 516 | 572 |  |  |  | 7.6 |  | 30.1 | 3 | 28.7 | 5.7 | 1.4 | 84.3 | 22 |  | 6.3 | 1.4 | 10.6 | <0.1 | 9.1 | 6.3
2'696'606.4, 1'268'615.2 | Haldenackerstr./Lindenhofstr. | Hy Dä 4 | trocken, Regen | 17.06.2024 | 12453680-8 | 1244817 | 15.6 |  | 11 | 0 | 0 |  | 1 | 508 | 562 |  |  |  | 7.5 |  | 29.8 | 3 | 28.8 | 5.8 | 1 | 83.4 | 21.8 |  | 5.8 | 1.4 | 8.7 | <0.1 | 7.6 | 5.1
2'696'606.4, 1'268'615.2 | Haldenackerstr./Lindenhofstr. | Hy Dä 4 | trocken | 28.08.2024 | 12455536-1 | 1245257 | 19.1 |  | 8 | 0 | 0 | <0.1 | 3.5 | 738 | 817 |  |  |  | 7 |  | 43.5 | 4.4 | 38 | 7.6 | 5.5 | >140.0 | 19.8 |  | 9.7 | 1.7 | 18.6 | <0.1 | 27.9 | 26
2'696'606.4, 1'268'615.2 | Haldenackerstr./Lindenhofstr. | Hy Dä 4 | trocken | 16.12.2024 | 12458267-9 | 1245855 | 8.6 |  | 11 | 0 | 0 |  | 1 | 534 | 591 |  |  |  | 7.6 |  | 31.2 | 3.1 | 29.9 | 6 | 1.3 | 87.7 | 22.7 |  | 6.6 | 1.4 | 9.9 | <0.1 | 9.3 | 6.7
Legende
Nicht konforme Resultate in roter Schrift
Note on F13: Herr S. Blatter, Brunnenmeister, wurde am 11.03.2024 telefonisch &uuml;ber die H&ouml;chstwert&uuml;berschreitung der aeroben mesophilen Keime (AMK) informiert. Eine Nachkontrolle wird am 12.03.2024 genommen.
Note on F25: Unabh&auml;ngig von der rechtlichen Situation und der toxikologischen Einstufung empfiehlt das Kantonale Labor den Wasserversorgungen Trinkwasser in m&ouml;glichst guter Qualit&auml;t an Konsumentinnen und Konsumenten abzugeben. Dazu geh&ouml;rt, dass Verunreinigungen, wie beispielsweise solche der Chlorothalonil-Abbauprodukte, m&ouml;glichst tief gehalten werden. Die Wasserversorgungen sind weiterhin aufgerufen, im Rahmen ihrer Selbstkontrolle die R&uuml;ckstandssituation zu beobachten und Bez&uuml;gerinnen und Bez&uuml;ger transparent &uuml;ber die Ergebnisse zu informieren.
Note on F31: Herr S. Blatter, Brunnenmeister, wurde am 11.03.2024 telefonisch &uuml;ber die Richtwertann&auml;herung des TOC-Gehalts informiert.
Note on F32: Das GWPW Rutschwil war zum Zeitpunkt der Probenahme nicht am Verteilnetz angeschlossen.
Note on F35: Das Quellwasser wurde zum Zeitpunkt der Probenahme in den Verwurf geleitet.
Note on AA16: (ca. 140.2 mg/l)
Note on AA32: (ca. 141.4 mg/l)
Note on AA45: (ca. 141.8 mg/l)
Note on BK19: Summenparameter folgender Analyten: PFOA, PFNA, PFHxS und PFOS
Note on BL19: Summenparameter folgender Analyten: PFBA, PFPeA, PFHxA, PFHpA, PFOA, PFNA, PFDA, PFUnDA, PFDoDA, PFTrDA, PFBS, PFPeS, PFHxS, PFHpS, PFOS, PFNS, PFDS, PFUnDS, PFDoDS und PFTrDS